## Лист1
Приложение
Демонстрационный экзамен по стандартам Ворлдскиллс Россия
| НАИМЕНОВАНИЕ КОМПЕТЕНЦИИ | Ремонт и обслуживание легковых автомобилей
| Количество участников, на которое рассчитан Инфраструктурный лист | 3
| Количество рабочих мест для участников | 3
| Номер КОД, к которому относится ИЛ | КОД1.3
| Номер «максимального» КОД | -
| Номера «меньших» КОД, чьи требования по оборудованию включены в «максимальный» КОД | -
| Наличие аккредитации ЦПДЭ в 2020 год по КОД 1.3 позволяет продлить аккредитацию по данному КОД ЦПДЭ на 2021 год. | Да
НА 1-ГО УЧАСТНИКА/КОМАНДУ (ПЛОЩАДКА) | [5 empty] | НА 3 РАБОЧИХ МЕСТ ( 3 УЧАСТНИКОВ)
Оборудование, инструменты и мебель Модуль А
№ | Наименование | Технические характеристики | Комментарий | Единица измерения | Кол-во на одного чел. | Кол-во на всех участников / экспертов | Наличие в КОД 2019, указать номер КОД | Наличие в КОД 2020, указать номер КОД
1 | Автомобиль | Моторное безрельсовое дорожное транспортное средство, полной массой не более 3500 кг, с двигателем внутреннего сгорания, бензиновый |  | шт. | 1 | 1 | КОД 2.1 | КОД 1.3
2 | Газоанализатор | Измерительный прибор для определения качественного и количественного состава смесей газов |  | шт. | 1 | 1 | КОД 2.1 | КОД 1.3
3 | Ключ для кислородного датчика | Приспособление для установки кислородного датчика |  | шт. | 1 | 1 | КОД 2.1 | КОД 1.3
4 | Защитные чехлы (крыло, бампер)800*600 | Накидка для защиты лакокрасочного покрытия автомобиля во время проведения ремонтных и диагностических работ |  | компл. | 1 | 1 | КОД 2.1 | КОД 1.3
5 | Защитные чехлы (руль, сиденье, ручка кпп) | Комплект защитных чехлов предназначен для защиты от загрязнения сиденья, руля и рычага КПП автомобиля во время проведения ремонтных или диагностических работ |  | компл. | 1 | 1 | КОД 2.1 | КОД 1.3
6 | Тестер цифровой. (мультиметр) | Комбинированный электроизмерительный прибор, объединяющий в себе несколько функций. В минимальном наборе это вольтметр, амперметр и омметр. Для определения показателей постоянного и переменного тока |  | шт. | 1 | 1 | КОД 2.1 | КОД 1.3
7 | Пробник диодный. | Устройство для контроля наличия напряжения в проверяемой цепи, поиска необходимых цепей, для приблизительной оценки сопротивления участка цепи |  | шт. | 1 | 1 | КОД 2.1 | КОД 1.3
8 | Пробник ламповый. | Устройство показывающее наличие или отсутствие электрического тока и напряжения в сетях (маломощная автомобильная лампа, помещенная в корпус со щупом) |  | шт. | 1 | 1 | КОД 2.1 | КОД 1.3
9 | Зеркальце на ручке | Аксессуар предназначенный для осмотра полостей автомобильных агрегатов и считывания агрегатных номеров, для визуального увеличения деталей в труднодоступных местах |  | шт. | 1 | 1 | КОД 2.1 | КОД 1.3
10 | Магнит телескопический. | Извлекающий инструмент, для работы с мелкими металлическими деталями (гайками, шурупами, болтами и т.п.) в условиях ограниченного пространства (магнит с телескопической ручкой) |  | шт. | 1 | 1 | КОД 2.1 | КОД 1.3
11 | Диагностический сканер | Прибор для компьютерной диагностики основных систем современного автомобиля |  | шт. | 1 | 1 | КОД 2.1 | КОД 1.3
12 | Набор для разбора пинов | Приспособления с различными разъемами с помощью которых без повреждений можно извлечь контакты из пластикового корпуса коннектора электрической системы транспорта |  | компл. | 1 | 1 | КОД 2.1 | КОД 1.3
13 | Фильтр выхлопных газов(вытяжная вентиляция) | Стационарные или мобильные установки позволяющие проводить различные работы, которые требует чтобы автомобиль был заведенным |  | шт. | 1 | 1 | КОД 2.1 | КОД 1.3
14 | Набор автоэлектрика | 1 - Клещи для зачистки проводов и обжима клемм 5 функц. 225мм (TCP-10353); 1 - Отвертка крестовая VDE PH1 х 80 мм; 1 - Отвертка шлицевая VDE SL0,8 x 4,0 х 80 мм; 1 - Пробник 6-12-24V; 1 - Съемник предохранителей; 1 - Щеточка для клемм аккумулятора; Комплект предохранителей - 5А, 7,5А, 10А, 15А, 20А, 25А, 30А; Комплект предохранителей 6,35×32 мм (стекло) - 5А, 10А, 15А; Комплект предохранителей Euro - 8А, 10А, 16А; 1 - Изолента 19 мм х 9 м; 1 - Провод 1,25 мм² х 1,5 м; Комплект клемм (вилочных, кольцевых, штыковых); Комплект гильз соединительных термоусадочных; Комплект термоусадочных манжет - Ø10 х 50мм, Ø5 х 50мм, Ø3 х 50мм; Комплект пластиковых хомутов - 2,5 х 100 мм, 2,5 х 160 мм, 3,6 х 200 мм; 9 - Ламп автомобильных; 1 - Провод с зажимами "крокодилы" ИЛИ АНАЛОГИ |  | шт. | 1 | 1 | КОД 2.1 | КОД 1.3
15 | Зарядное устройство 12v | Электронное устройство для заряда электрических аккумуляторов энергией внешнего источника |  | шт. | 1 | 1 | КОД 2.1 | КОД 1.3
16 | Тележка инстр. | На усмотрение организатора |  | шт. | 1 | 1 | КОД 2.1
17 | Осцилограф | Измерительный прибор, предназначенный для визуального наблюдения и исследования формы сигналов |  | шт. | 1 | 1 | КОД 2.1
18 | Набор с инструментом | На усмотрение организатора |  | шт | 1 | 1 | КОД 2.1 | КОД 1.3
Расходные материалы Модуль А
№ | Наименование | Технические характеристики | Комментарий | Единица измерения | Кол-во на одного чел. | Кол-во на всех участников / экспертов | Наличие в КОД 2019, указать номер КОД | Наличие в КОД 2020, указать номер КОД
1 | Реле вентилятора охлаждения | На усмотрение организатора |  | шт | 1 | 1 | КОД 2.1 | КОД 1.3
2 | Выключатель массы | На усмотрение организатора |  | шт | 1 | 1 | КОД 2.1 | КОД 1.3
3 | Датчик положения дроссельной заслонки | На усмотрение организатора |  | шт | 1 | 1 | КОД 2.1 | КОД 1.3
4 | Реле стартера | На усмотрение организатора |  | шт | 1 | 1 | КОД 2.1 | КОД 1.3
5 | Свеча зажигания | На усмотрение организатора |  | шт | 2 | 2 | КОД 2.1 | КОД 1.3
6 | Изоляционная лента | На усмотрение организатора |  | шт | 1 | 1 | КОД 2.1 | КОД 1.3
7 | Датчик коленчатого вала | На усмотрение организатора |  | шт | 1 | 1 | КОД 2.1 | КОД 1.3
8 | Набор для защиты салона автомобиля 5 в 1 | На усмотрение организатора |  | шт | 1 | 1 | КОД 2.1 | КОД 1.3
9 | Датчик распред. вала | На усмотрение организатора |  | шт | 1 | 1 | КОД 2.1 | КОД 1.3
Оборудование, инструменты и мебель Модуль G
№ | Наименование | Технические характеристики | Комментарий | Единица измерения | Кол-во на одного чел. | Кол-во на всех участников / экспертов | Наличие в КОД 2019, указать номер КОД | Наличие в КОД 2020, указать номер КОД
1 | Автомобиль | Моторное безрельсовое дорожное транспортное средство, полной массой не более 3500 кг, с двигателем внутреннего сгорания |  | шт. | 1 | 1 | КОД 2.1 | КОД 1.3
2 | Подъёмник автомобильный | Устройство предназначенное для подъёма автотранспорта не превышающего 4т, и проведение на нём слесарных работ в автосервисе |  | шт. | 1 | 1 | КОД 2.1 | КОД 1.3
3 | Установка для прокачки тормозной жидкости | Инструмент предназначен для демонтажа шаровых опор, рулевых наконечников, стабилизаторов и пр. |  | шт. | 1 | 1 | КОД 2.1 | КОД 1.3
4 | Тиски | Слесарный или столярный инструмент для фиксирования детали при различных видах обработки (пиление, сверление, строгание и т. д.) |  | шт. | 1 | 1 | КОД 2.1 | КОД 1.3
5 | Алюминевые губки для тисков | На усмотрение организатора |  | метр | 1 | 1 | КОД 2.1 | КОД 1.3
6 | Набор микрометров (комплект)0-25, 25-50, 50-75, 75-100. | Измерительный инструмент предназначенный для измерения наружных размеров изделий |  | компл. | 1 | 1 | КОД 2.1 | КОД 1.3
7 | Ключ моментный (комплект)5-25 | Ключ предназначенный для контроля усилия затяжки крепежа узлов, устройств и агрегатов согласно установленным в техническом паспорте параметрам |  | компл. | 1 | 1 | КОД 2.1 | КОД 1.3
8 | Ключ моментный 19-110 Н/м | Ключ предназначенный для контроля усилия затяжки крепежа узлов, устройств и агрегатов согласно установленным в техническом паспорте параметрам |  | компл. | 1 | 1 | КОД 2.1 | КОД 1.3
9 | Ключ моментный 42-210 Н/м | Ключ предназначенный для контроля усилия затяжки крепежа узлов, устройств и агрегатов согласно установленным в техническом паспорте параметрам |  | компл. | 1 | 1 | КОД 2.1 | КОД 1.3
10 | Индикатор часового типа | Измерительный инструмент предназначенный для измерения линейных размеров как абсолютным, так и относительным методами, а также определения величины отклонений от заданной геометрической формы и взаимного расположения поверхностей. |  | шт. | 1 | 1 | КОД 2.1 | КОД 1.3
11 | Магнитная стойка для индикатора | Магнитная стойка для фиксации и удержания индикатора часового типа |  | шт. | 1 | 1 | КОД 2.1 | КОД 1.3
12 | Штангенциркуль цифровой | Измерительный инструмент имеющий губки с плоскими и цилиндрическими измерительными поверхностями для измерения наружных и внутренних размеров соответственно, а также губки с кромочными измерительными поверхностями для измерения наружных размеров. |  | шт. | 1 | 1 | КОД 2.1 | КОД 1.3
13 | Защитные чехлы (крыло, бампер) | Накидка для защиты лакокрасочного покрытия автомобиля во время проведения ремонтных и диагностических работ |  | компл. | 1 | 1 | КОД 2.1 | КОД 1.3
14 | Защитные чехлы (руль, сиденье, ручка кпп) | Комплект защитных чехлов предназначен для защиты от загрязнения сиденья, руля и рычага КПП автомобиля во время проведения ремонтных или диагностических работ |  | компл. | 1 | 1 | КОД 2.1 | КОД 1.3
15 | Тестер цифровой. (мультиметр) | Комбинированный электроизмерительный прибор, объединяющий в себе несколько функций. В минимальном наборе это вольтметр, амперметр и омметр. Для определения показателей постоянного и переменного тока |  | шт. | 1 | 1 | КОД 2.1 | КОД 1.3
16 | Зеркальце на ручке. | Аксессуар предназначенный для осмотра полостей автомобильных агрегатов и считывания агрегатных номеров, для визуального увеличения деталей в труднодоступных местах |  | шт. | 1 | 1 | КОД 2.1 | КОД 1.3
17 | Тестер для проверки качества тормозной жидкости | Прибор для проверки качества тормозной жидкости |  | шт. | 1 | 1 | КОД 2.2 | КОД 1.3
18 | Набор для обслуживания тормозных цилиндров | Инструмент для возврата поршней тормозных суппортов дисковых тормозов |  | шт. | 1 | 1 | КОД 2.3 | КОД 1.3
19 | Щипцы для зажима тормозных шлангов | Приспособление для зажима гидравлических трубок при ремонте тормозной системы Станкоимпорт KA-9023 |  | шт. | 1 | 1 | КОД 2.4 | КОД 1.3
20 | Штангенциркуль для тормозных барабанов | Измерительный инструмент предназначены для измерения толщины тормозных барабанов, колодок и размеров углублений в деталях с выступами. |  | шт. | 1 | 1 | КОД 2.5 | КОД 1.3
21 | Осцилограф | Измерительный прибор, предназначенный для визуального наблюдения и исследования формы сигналов |  | шт. | 1 | 1 | КОД 2.6 | КОД 1.3
22 | Магнит телескопический. | Извлекающий инструмент, для работы с мелкими металлическими деталями (гайками, шурупами, болтами и т.п.) в условиях ограниченного пространства (магнит с телескопической ручкой) |  | шт. | 1 | 1 | КОД 2.1 | КОД 1.3
23 | Диагностический сканер | Прибор для компьютерной диагностики основных систем современного автомобиля |  | шт. | 1 | 1 | КОД 2.1 | КОД 1.3
24 | Тележка инстр. | На усмотрение организатора |  | шт. | 1 | 1 | КОД 2.1 | КОД 1.3
25 | Фильтр выхлопных газов(вытяжная вентиляция) | Стационарные или мобильные установки позволяющие проводить различные работы, которые требует чтобы автомобиль был заведенным |  | шт. | 1 | 1 | КОД 2.1 | КОД 1.3
26 | Набор с инструментом | На усмотрение организатора |  | шт | 1 | 1 | КОД 2.1 | КОД 1.3
Расходные материалы Модуль G
№ | Наименование | Технические характеристики | Комментарий | Единица измерения | Кол-во на одного чел. | Кол-во на всех участников / экспертов | Наличие в КОД 2019, указать номер КОД | Наличие в КОД 2020, указать номер КОД
1 | Набор смазок для тормозной системы | На усмотрение организатора |  | шт | 1 | 1 | КОД 2.1 | КОД 1.3
2 | Колодки тормозные | На усмотрение организатора |  | шт | 1 | 1 | КОД 2.1 | КОД 1.3
3 | Тормозная жидкость | На усмотрение организатора |  | шт | 1 | 1 | КОД 2.1 | КОД 1.3
4 | Набор для защиты салона автомобиля 5 в 1 | На усмотрение организатора |  | шт | 1 | 1 | КОД 2.1 | КОД 1.3
5 | Очиститель дисков с профессиональным тригером | На усмотрение организатора |  | шт | 0.5 | 1 | КОД 2.1 | КОД 1.3
6 | Тормозные колодки передние | На усмотрение организатора |  | шт | 1 | 1 | КОД 2.1 | КОД 1.3
7 | Диск тормозной передний | На усмотрение организатора |  | шт | 1 | 1 | КОД 2.1 | КОД 1.3
8 | Суппорт тормозной передний левый | На усмотрение организатора |  | шт | 1 | 1 | КОД 2.1 | КОД 1.3
9 | Смазка медная | На усмотрение организатора |  | шт | 0.5 | 1 | КОД 2.1 | КОД 1.3
10 | Смазка графитовая (20 мл) | На усмотрение организатора |  | шт | 0.5 | 1 | КОД 2.1 | КОД 1.3
11 | Паста для мытья рук | На усмотрение организатора |  | шт | 0.1 | 1 | КОД 2.1 | КОД 1.3
Оборудование, инструменты и мебель Модуль E
№ | Наименование | Технические характеристики | Комментарий | Единица измерения | Кол-во на одного чел. | Кол-во на всех участников / экспертов | Наличие в КОД 2019, указать номер КОД | Наличие в КОД 2020, указать номер КОД
1 | Двигатель | Двигатель внутреннего сгорания, бензиновый |  | шт | 1 | 1 | КОД 2.1 | КОД 1.3
2 | Оправки поршневых колец | Инструмент для установки поршня в блок цилиндров |  | шт | 1 | 1 | КОД 2.1 | КОД 1.3
3 | Фиксатор распред. валов | Инструмент для фиксации распределительного вала двигателя |  | шт | 1 | 1 | КОД 2.1 | КОД 1.3
4 | Индикатор замера ЦПГ | Измерительный инструмент для измерения внутренних размеров изделий способом двухточечного контакта с измеряемыми поверхностями относительным методом |  | шт | 1 | 1 | КОД 2.1 | КОД 1.3
5 | Набор для снятия и установки поршневых колец | Инструмент для снятия и установки поршневых колец |  | шт | 1 | 1 | КОД 2.1 | КОД 1.3
6 | Рассухариватель | Универсальное приспособление для снятия и установки клапанов на двигателях со снятой головкой блока |  | шт | 1 | 1 | КОД 2.1 | КОД 1.3
7 | Съёмник сальников к/в, р/в | Инструмент для снятия сальников различных типов |  | шт | 1 | 1 | КОД 2.1 | КОД 1.3
8 | Съёмник сальников клапанов | Инструмент для снятия и установки сальников клапанов в условиях ограниченного пространства вне зависимости от конфигурации |  | шт | 1 | 1 | КОД 2.1 | КОД 1.3
9 | Призмы 100х60х90 | Измерительный инструмент для установки круглых деталей при контрольно-проверочных работах |  | шт | 1 | 1 | КОД 2.1 | КОД 1.3
10 | Блокиратор маховика | Инструмент для жёсткой фиксации маховика коленчатого вала |  | шт | 1 | 1 | КОД 2.1 | КОД 1.3
11 | Набор микрометров (комплект)0-25, 25-50, 50-75, 75-100. | Измерительный инструмент предназначенный для измерения наружных размеров изделий |  | шт | 1 | 1 | КОД 2.1 | КОД 1.3
12 | Ключ моментный (комплект)5-25 | Ключ предназначенный для контроля усилия затяжки крепежа узлов, устройств и агрегатов согласно установленным в техническом паспорте параметрам |  | шт | 1 | 1 | КОД 2.1 | КОД 1.3
13 | Ключ моментный 19-110 Н/м | Ключ предназначенный для контроля усилия затяжки крепежа узлов, устройств и агрегатов согласно установленным в техническом паспорте параметрам |  | шт | 1 | 1 | КОД 2.1 | КОД 1.3
14 | Ключ моментный 42-210 Н/м | Ключ предназначенный для контроля усилия затяжки крепежа узлов, устройств и агрегатов согласно установленным в техническом паспорте параметрам |  | шт | 1 | 1 | КОД 2.1 | КОД 1.3
15 | Тиски | Слесарный или столярный инструмент для фиксирования детали при различных видах обработки (пиление, сверление, строгание и т. д.) |  | шт | 1 | 1 | КОД 2.1 | КОД 1.3
16 | Алюминевые губки для тисков | На усмотрение организатора |  | шт | 1 | 1 | КОД 2.1 | КОД 1.3
17 | Поддоны для отходов ГСМ | Поддон для сбора отработанного масла |  | шт | 1 | 1 | КОД 2.1 | КОД 1.3
18 | Угломер | Угломерный прибор, предназначенный для измерения геометрических углов в различных конструкциях, в деталях и между поверхностями (в основном контактным методом) и между удалёнными объектами (оптическим методом). Измерение производится в градусах, на основе линейчатой шкалы, линейчато-круговой шкалы (с механическим указателем или стрелкой), нониуса или в электронном виде, в зависимости от типа прибора. |  | шт | 1 | 1 | КОД 2.1 | КОД 1.3
19 | Кантователь | Стенд для сборки и разборки двигателей отечественного или импортного производства, а так же для более удобного перемещения |  | шт | 1 | 1 | КОД 2.1 | КОД 1.3
20 | Индикатор часового типа | Измерительный инструмент предназначенный для измерения линейных размеров как абсолютным, так и относительным методами, а также определения величины отклонений от заданной геометрической формы и взаимного расположения поверхностей. |  | шт | 1 | 1 | КОД 2.1 | КОД 1.3
21 | Магнитная стойка для индикатора | Магнитная стойка для фиксации и удержания индикатора часового типа |  | шт | 1 | 1 | КОД 2.1 | КОД 1.3
22 | Маслёнка | Ёмкость со смазочной жидкостью для доливки смазочных материалов в различные узлы и агрегаты автомобилей. |  | шт | 1 | 1 | КОД 2.1 | КОД 1.3
23 | Тележка инстр. | На усмотрение организатора |  | шт | 1 | 1 | КОД 2.1 | КОД 1.3
24 | Штангенциркуль цифровой | Измерительный инструмент имеющий губки с плоскими и цилиндрическими измерительными поверхностями для измерения наружных и внутренних размеров соответственно, а также губки с кромочными измерительными поверхностями для измерения наружных размеров. |  | шт | 1 | 1 | КОД 2.1 | КОД 1.3
25 | Пневмотестер | Прибор предназначен для определения механического состояния двигателей внутреннего сгорания, в частности, герметичности камеры сгорания |  | шт | 1 | 1 | КОД 2.1 | КОД 1.3
26 | Набор щупов | Набор измерительных калиброванных пластин для проверки зазоров между поверхностями |  | шт | 1 | 1 | КОД 2.1 | КОД 1.3
27 | Набор с инструментом | На усмотрение организатора |  | шт | 1 | 1 | КОД 2.1 | КОД 1.3
Расходные материалы Модуль E
№ | Наименование | Технические характеристики | Комментарий | Единица измерения | Кол-во на одного чел. | Кол-во на всех участников / экспертов | Наличие в КОД 2019, указать номер КОД | Наличие в КОД 2020, указать номер КОД
1 | Смазка | На усмотрение организатора |  | шт | 1 | 1 | КОД 2.1 | КОД 1.3
2 | Бумага протирочная 33х35 | На усмотрение организатора |  | шт | 0.25 | 1 | КОД 2.1 | КОД 1.3
3 | Пластикгейдж 0.025 мм - 0.175 мм | На усмотрение организатора |  | шт | 1 | 1 | КОД 2.1 | КОД 1.3
4 | Очиститель двигателя с профессиональным тригером 1 л | На усмотрение организатора |  | шт | 0.1 | 1 | КОД 2.1 | КОД 1.3
5 | Средство для удаления прокладок 0.3л | На усмотрение организатора |  | шт | 1 | 1 | КОД 2.1 | КОД 1.3
6 | Моторное масло | На усмотрение организатора |  | литр | 0.5 | 1 | КОД 2.1 | КОД 1.3